## Max 128 Issue 3
ZX Max 128 issue 3
Designator | Value | Digikey Part Number | Quantity
C1, C2, C3, C4, C20, C21, C27 | 10uF | P19522CT-ND | 7
C8, C9, C10, C11, C12, C13, C14, C15, C16, C17, C18, C22, C23, C24, C26, C31, C34 | 0.1uF | BC1160CT-ND | 17
C33 | 10nF | 445-175393-1-ND | 1
C5 | 22uF | P15791CT-ND | 1
C19, C35 | 3.3nF | BC1075TR-ND | 2
C25 | 10pF | BC1001CT-ND | 1
C28, C29, C30, C32 | 220uF | 1189-1546-1-ND | 4
C6, C7 | 27pF | 445-173185-1-ND | 2
D1, D2, D4, D5, D6, D7, D8, D9, D10, D11, D12, D13, D14, D15, D16, D17, D18, D19, D20 | 1N4148 | 1N4148FS-ND | 19
D13 | DF10-G | DB107-BPMS-ND | 1
J1 | RCPT 8 | 5-520315-8-ND | 1
J2 | RCPT 5 | A105063-ND | 1
J4 | DC JACK | CP-002A-ND | 1
J5 | AUDIO JACK | PJ-322 (ebay) | 1
J6 | AUDIO JACK | CP1-3525N-ND | 1
J8 | MINI DIN 9P FMALE | CP-2290-ND | 1
J10 | Header 2X2 | S2012EC-02-ND | 1
J11 (Option) | Header 2 | AE10968-ND | 1
J14 | Header 5X2 | 10129381-910002BLF-ND | 1
LS1 (Option) | SPEAKER | SPEAKER | 1
Q10 (Option) | BC548 | BC548BTACT-ND | 1
R1, R2, R7, R9, R12, R36, R56, R57, R58, R59, R60, R61, R62, R63, R64, R65, R66, R67, R68, R69, R70, R71, R72, R73, R74, R75, R76, R77, R78, R79 | 470 | CF14JT470RCT-ND | 30
R3, R4, R5, R6, R15, R16, R24, R25, R32, R35, R45, R80, R81, R82, R83, R84 | 10K | CF14JT10K0CT-ND | 16
R8 | 2.7K | CF14JT2K70CT-ND | 1
R10 | 1M | CF14JT1M00CT-ND | 1
R11, R50, R53, R54, R55 | 1K | CF14JT1K00CT-ND | 5
R14, R18, R23, R26, R29 | 68 | CF14JT68R0CT-ND | 5
R85 | 470K | CF14JT470KCT-ND | 1
R17, R22 | 4.7K | CF14JT4K70CT-ND | 2
R19, R20, R21, R34, R38, R43 | 150 | CF14JT150RCT-ND | 6
R33 | 33K | CF14JT33K0CT-ND | 1
R39, R40, R41, R42, R86, R87 | 75 | CF14JT75R0CT-ND | 6
R44, R46 | 150K | CF14JT150KCT-ND | 2
R51, R52 | 2.2K | CF14JT2K20CT-ND | 2
RN1 | 10K*8 | 4609X-101-103LF-ND | 1
SW1 (Option:Reset Switch) | Tactile Switch | 450-1661-ND | 1
U1 | Z80-CPU | 269-3892-ND | 1
U2 | 27C256 or 28C256 | 27C256 or 28C256 | 1
U3, U4 (for U3, it slao can be UM61512) | HM628128 or AS6C1008 | AS6C1008-55PCN | 2
U5 | EPM7128S/LCC_PLCC84 | EBAY | 1
U6 | 74HC04 | 296-1566-5-ND | 1
U7 | R-78E5.0 or OKI-78SR-5 | 945-2201-ND or 811-2692-ND | 1
U8 | AY-3-8910 | EBAY | 1
U9 | 74HC174 | 296-1579-5-ND | 1
U11 | AD724JR | AD724JRZ-ND | 1
U12 (Option) | ZLDO1117G33TA | ZLDO1117G33DICT-ND | 1
U13 (Option) | ESP8266-12E/ESP-12E | 1528-1438-ND | 1
Y1 | 28.375MHz | 449-LFXTAL024588BULK (mouser.com) | 1
Y2 | 4.433MHz | 1923-1420-ND | 1
Socket IC 14 Pin |  | ED3045-5-ND | 1
Socket IC 16 Pin |  | 1175-1488-ND | 1
Socket IC 28 Pin |  | 2057-ICS-628-T-ND | 3
Socket IC 40 Pin |  | ED3048-5-ND | 1
Socket PLCC 84 Pin |  | 2057-PLCC-84-AT-ND | 1